## Лист1
Расчёт деревоплиты пролётного строения |  |  |  | Из СП35.13330.2011
Толщина а/б покрытия у края (для распределения нагрузки на плиту) | tкр | 60 | мм
Толщина а/б покрытия у края (для распределения нагрузки на плиту) | tсеред | 120 | мм
Высота сечения плиты | a | 190 | мм
Расчётная ширина сечения плиты (ф.10.3 СП35.13330.2011) | b | 510 | мм
Ширина следа колеса на фасаде (не участвует в расчёте) | bкф | 200 | мм
Ширина колеса АК | bкАК | 600 | мм
Ширина колеса НК | bкНК | 800 | мм
Ширина распределённой нагрузки от колеса АК | bАК | 720 | мм
Ширина распределённой нагрузки от колеса НК | bНК | 920 | мм
Расчётное сопротивление на изгиб | Rdb | 13.7 | МПа | a | 800 | мм
Расчётный пролёт плиты | l | 1240 | мм | t | 50 | мм
Величина распределённой нагрузки от собственного веса | qСВ | 0.07752 | т/м | l | 200 | мм
Величина распределённой нагрузки от асфальто-бетонного покрытия | qа/б | 0.14076 | т/м | l | 200 | мм
Величина распределённой нагрузки от колеса АК | qАК | 9.9139 | т/м | l | 200 | мм
Величина распределённой нагрузки от колеса НК | qНК | 13.9657 | т/м | l | 200 | мм
Коэффициент надёжности по нагрузке от собственного веса | γf | 1.1 |  | b | 0
Коэффициент надёжности по нагрузке от веса асфальтобетона | γf | 1.1 |  | b | 200
Коэффициент надёжности по нагрузке АК | γf | 1.5 |  | b | 1612.5
Коэффициент надёжности по нагрузке НК | γf | 1.1 |  | b | 950
Коэффициент динамичности по нагрузке АК | (1+μ)АК | 1.4
Коэффициент динамичности по нагрузке НК | (1+μ)НК | 1
Момент сопротивления расчётного сечения плиты | Wxсеч. | 3068500 | мм3
Момент от собственного веса | MСВ | 0.016389 | т*м
Момент от асфальтобетона | Mа/б | 0.029759 | т*м
Момент от колеса АК | MАК | 3.2978 | т*м
Момент от колеса НК | MНК | 2.756 | т*м
ИТОГОВЫЙ МОМЕНТ MСВ + Mа/б + MAX(MАК;MНК) | MНК | 3.3439 | т*м
Проверки по прочности
Нормальные напряжения в сечении от сосредоточенной нагрузки | σF | 11.7555 | МПа
Проходит
Модуль упругости на изгиб для сосны | Eсосна | 12600 | МПа
Предельно допустимый прогиб (не регламентирован для плиты ПЧ) | fmaxlim |  | мм
Момент инерции сечения доски | Ixсеч. | 291507500 | мм4
Проверки по прогибу
Максимальный прогиб плиты от распределённой нагрузки | fmaxq | -3.2494e-06 | мм
Не проходит
|  | 0.0063715 | мм
|  | 0.011569 | мм
|  | 0.81484 | мм
|  | 1.1479 | мм
|  | 1.1658 | мм
Note on C19: Гурин В.С.: Таблица 6.10 СП35.13330.2011 для НК
Note on C20: Гурин В.С.: Таблица 6.10 СП35.13330.2011 для НК
Note on C21: Гурин В.С.: Таблица 6.10 СП35.13330.2011 для НК
Note on C22: Гурин В.С.: Таблица 6.10 СП35.13330.2011 для НК
Note on C23: Гурин В.С.: СП 35.13330.2011 п. 6.22 2)а)
Note on B35: PSC: СП 35.13330.2011 п.10.30
Note on A39: PSC: СТО 136-2009 п.14.23

## Лист1 (2)
Из СП35.13330.2011
Доска
Ширина сечения доски | b | 150 | мм
Высота сечения доски | a | 50 | мм
Модуль упругости на изгиб для сосны | Eсосна | 12600 | МПа
Расчётное сопротивление на изгиб | Rdb | 11.8 | МПа
Пролёт между брусьями (в свету) | l | 150 | мм | a | 800 | мм
Величина сосредоточенной нагрузки | F | 1419.6362 | кг | t | 50 | мм
Величина распределённой нагрузки | q | 63094.9407 | кг/м2 | l | 200 | мм
Коэффициент надёжности по нагрузке | γf | 1.1 |  | b | 950
Предельно допустимый прогиб | fmaxlim | 2.5 | мм
Момент инерции сечения доски | Ixсеч. | 1562500 | мм4
Момент сопротивления сечения доски | Wxсеч. | 62500 | мм3
Проверки по прогибу
Максимальный прогиб доски от сосредоточенной нагрузки | fmaxF | -0.049721 | мм
Проходит
Максимальный прогиб доски от распределённой нагрузки | fmaxq | -0.031076 | мм
Проходит
Момент от сосредоточенной нагрузки | MxF | 53236.3562 | кг*мм
Момент от распределённой нагрузки | Mxq | 26618.1781 | кг*мм
Проверки по прочности
Нормальные напряжения в сечении от сосредоточенной нагрузки | σF | 9.1884 | МПа
Проходит
Нормальные напряжения в сечении от распределённой нагрузки | σq | 4.5942 | МПа
Проходит
Note on C11: Гурин В.С.: Таблица 6.10 СП35.13330.2011 для НК
Note on A12: PSC: СТО 136-2009 п.14.23
Note on B27: PSC: СП 35.13330.2011 п.10.30
Note on B29: PSC: СП 35.13330.2011 п.10.30