## Лист1
Расчёт выполнен в соответствии с СТО 136-2009 (см. п. 17 и приложение 10)
| Наименование | [6 empty] | Обозначение |  | Знач. | Ед. изм.
| Ширина распределения нагрузки (длина плиты) | [6 empty] | b |  | 2 | м
| Величина внешней нагрузки | [6 empty] | G |  | 49.4 | т
| Давление от внешней нагрузки | [6 empty] | q |  | 0 | т/м2
| Коэффициент надёжности по нагрузке для активного давления | [6 empty] | γfa |  | 1.2 | 7.72
| Коэффициент надёжности по нагрузке для пассивного давления | [6 empty] | γfп |  | 0.8
| Коэффициент надёжности по назначению | [6 empty] | γn |  | 1.1
| Коэффициент условий работы | [6 empty] | m |  | 0.95
| Толщина слоя грунта | [6 empty] | h |  | см. ниже | м
| Удельный вес грунта | [6 empty] | γ |  | см. ниже | т/м3
| Угол внутреннего трения грунта | [6 empty] | ϕ |  | см. ниже | °
| Удельное сцепление грунта | [6 empty] | c |  | см. ниже | кПа
| Угол между плоскостью, ограничивающей поверхность слоя грунта, и горизонтальной поверхностью | [6 empty] | α |  | см. ниже | °
| Коэффициент активного давления грунта | [6 empty] | λа |  | см. ниже
| Коэффициент пассивного давления грунта | [6 empty] | λп |  | см. ниже
| Величина уменьшения активного давления глинистых грунтов за счёт сцепления грунта | [6 empty] | pс,а |  | см. ниже | т/м2 | По этим значениям можно построить эпюры давлений в автокаде, вычислить равнодействующие и моменты опрокидывания и удерживания. В этой программе моменты высчитываются автоматически по формулам геометрии. В случае, если значение давления в кровле слоя меньше соответствующего значения pс,а, а в подошве больше, то значение в кровле зануляется, и высота эпюры не уменьшается, а остаётся равной толщине слоя, в запас.
| Активное давление грунта на уровне его кровли | [6 empty] | pакр |  | см. ниже | т/м2
| Активное давление грунта на уровне его подошвы | [6 empty] | pапод |  | см. ниже | т/м2
| Величина уменьшения пассивного давления глинистых грунтов за счёт сцепления грунта | [6 empty] | pс,а |  | см. ниже | т/м2
| Пассивное давление грунта на уровне его кровли | [6 empty] | pакр |  | см. ниже | т/м2
| Пассивное давление грунта на уровне его подошвы | [6 empty] | pапод |  | см. ниже | т/м2
| Координата Y центра тяжести эпюры (трапеции) активного давления слоя грунта относительно подошвы слоя | [6 empty] | yцт,a |  | см. ниже | м
| Координата Y центра тяжести эпюры (трапеции) активного давления слоя грунта относительно точки поворота шпунтины "О" | [6 empty] | yцт,aO |  | см. ниже | м
| Площадь эпюры (трапеции) активного давления слоя грунта | [6 empty] | Sа |  | см. ниже | м2
| Опрокидывающий момент, создаваемый слоем грунта | [6 empty] | Mопр. |  | см. ниже | т*м
| Координата Y центра тяжести эпюры (трапеции) пассивного давления слоя грунта относительно подошвы слоя | [6 empty] | yцт,п |  | см. ниже | м
| Координата Y центра тяжести эпюры (трапеции) пассивного давления слоя грунта относительно точки поворота шпунтины "О" | [6 empty] | yцт,пO |  | см. ниже | м
| Площадь эпюры (трапеции) пассивного давления слоя грунта | [6 empty] | Sп |  | см. ниже | м2
| Удерживающий момент, создаваемый слоем грунта | [6 empty] | Mудерж. |  | см. ниже | т*м
|  | ∑Mопр. |  | Проходит |  |  | ∑Mуд.
|  | 54.0107 |  | < |  |  | 190.7736
Слой | Наименование грунта | h | γ | ϕ | c | α | Активный | Пассивный | λа | λп | pс,а | pакр | pапод | pс,п | pпкр | pппод | yцт,a | yцт,aO | Sа | Mопр. | yцт,п | yцт,пO | Sп | Mудерж.
1 | Вода | 1.71 | 1.95 | 38 | 2 | 34 | + | - | 0.41205 | 0 | 0 | 0 | 1.6488 | 0 | 0 | 0 | 0.57 | 6.76 | 1.4097 | 9.5296 | 0 | 6.19 | 0 | 0
2 | Насыпной грунт | 0.75 | 1.95 | 38 | 2 | 0 | + | + | 0.23788 | 4.2037 | 0 | 0.95187 | 1.3694 | 0 | 0 | 4.9184 | 0.35252 | 5.7925 | 0.87046 | 5.0421 | 0.25 | 5.69 | 1.8444 | 10.4946
3 | Суглинок полутвердый | 5.44 | 1.99 | 19.4 | 20.7 | 0 | + | + | 0.50132 | 1.9947 | 2.9891 | 0.49454 | 7.007 | 5.9624 | 7.1038 | 24.3791 | 1.9329 | 1.9329 | 20.4043 | 39.439 | 2.2225 | 2.2225 | 85.6335 | 190.3197
4 | Глина твердая | 0 | 1.93 | 15.8 | 36.66 | 0 | + | + | 0 | 0 | 13.2108 | 0 | 0 | 0 | 0 | 0 | 0 | 0 | 0 | 0 | 0 | 0 | 0 | 0
5 |  | 0 | 2.03 | 14 | 10 | 0 | + | + | 0 | 0 | 0 | 0 | 0 | 0 | 0 | 0 | 0 | 0 | 0 | 0 | 0 | 0 | 0 | 0
[11 empty] | 7.9 | 0 | 0
[11 empty] | 6.19 | -1.6488 | 0
|  | 7.9 | [8 empty] | 6.19 | -0.95187 | 0
[11 empty] | 5.44 | -1.3694 | 4.9184
[11 empty] | 5.44 | -0.49454 | 7.1038
[11 empty] | 0 | -7.007 | 24.3791
[11 empty] | 0 | 0 | 0
[11 empty] | 0 | 0 | 0
Note on H37: PSC: "+" - от грунта передаётся активное давление (грунт давит на стенку)
Note on I37: PSC: "+" - от грунта передаётся пассивное давление (грунт подпирает стенку)
Note on F38: Валерий Гурин: 0.02кгс/см2
Note on F39: Валерий Гурин: 0.02кгс/см2

## Лист1 (2)
Расчёт выполнен в соответствии с СТО 136-2009 (см. п. 17 и приложение 10)
| Наименование | [6 empty] | Обозначение |  | Знач. | Ед. изм.
| Ширина распределения нагрузки (длина плиты) | [6 empty] | b |  | 0 | м
| Величина внешней нагрузки | [6 empty] | G |  | 0 | т
| Давление от внешней нагрузки | [6 empty] | q |  | 0 | т/м2
| Коэффициент надёжности по нагрузке для активного давления | [6 empty] | γfa |  | 1.2
| Коэффициент надёжности по нагрузке для пассивного давления | [6 empty] | γfп |  | 0.8
| Коэффициент надёжности по назначению | [6 empty] | γn |  | 1.1
| Коэффициент условий работы | [6 empty] | m |  | 0.95
| Толщина слоя грунта | [6 empty] | h |  | см. ниже | м
| Удельный вес грунта | [6 empty] | γ |  | см. ниже | т/м3
| Угол внутреннего трения грунта | [6 empty] | ϕ |  | см. ниже | °
| Удельное сцепление грунта | [6 empty] | c |  | см. ниже | кПа
| Угол между плоскостью, ограничивающей поверхность слоя грунта, и горизонтальной поверхностью | [6 empty] | α |  | см. ниже | °
| Коэффициент активного давления грунта | [6 empty] | λа |  | см. ниже
| Коэффициент пассивного давления грунта | [6 empty] | λп |  | см. ниже
| Величина уменьшения активного давления глинистых грунтов за счёт сцепления грунта | [6 empty] | pс,а |  | см. ниже | т/м2 | По этим значениям можно построить эпюры давлений в автокаде, вычислить равнодействующие и моменты опрокидывания и удерживания. В этой программе моменты высчитываются автоматически по формулам геометрии. В случае, если значение давления в кровле слоя меньше соответствующего значения pс,а, а в подошве больше, то значение в кровле зануляется, и высота эпюры не уменьшается, а остаётся равной толщине слоя, в запас.
| Активное давление грунта на уровне его кровли | [6 empty] | pакр |  | см. ниже | т/м2
| Активное давление грунта на уровне его подошвы | [6 empty] | pапод |  | см. ниже | т/м2
| Величина уменьшения пассивного давления глинистых грунтов за счёт сцепления грунта | [6 empty] | pс,п |  | см. ниже | т/м2
| Пассивное давление грунта на уровне его кровли | [6 empty] | pпкр |  | см. ниже | т/м2
| Пассивное давление грунта на уровне его подошвы | [6 empty] | pппод |  | см. ниже | т/м2
| Координата Y центра тяжести эпюры (трапеции) активного давления слоя грунта относительно подошвы слоя | [6 empty] | yцт,a |  | см. ниже | м
| Координата Y центра тяжести эпюры (трапеции) активного давления слоя грунта относительно точки поворота шпунтины "О" | [6 empty] | yцт,aO |  | см. ниже | м
| Площадь эпюры (трапеции) активного давления слоя грунта | [6 empty] | Sа |  | см. ниже | м2
| Опрокидывающий момент, создаваемый слоем грунта | [6 empty] | Mопр. |  | см. ниже | т*м
| Координата Y центра тяжести эпюры (трапеции) пассивного давления слоя грунта относительно подошвы слоя | [6 empty] | yцт,п |  | см. ниже | м
| Координата Y центра тяжести эпюры (трапеции) пассивного давления слоя грунта относительно точки поворота шпунтины "О" | [6 empty] | yцт,пO |  | см. ниже | м
| Площадь эпюры (трапеции) пассивного давления слоя грунта | [6 empty] | Sп |  | см. ниже | м2
| Удерживающий момент, создаваемый слоем грунта | [6 empty] | Mудерж. |  | см. ниже | т*м
|  | ∑Mопр. |  | Не проходит |  |  | ∑Mуд.
|  | 438.1475 |  | >= |  |  | 157.4157
Слой | Наименование грунта | h | γ | ϕ | c | α | Активный | Пассивный | λа | λп | pс,а | pакр | pапод | pс,п | pпкр | pппод | yцт,a | yцт,aO | Sа | Mопр. | yцт,п | yцт,пO | Sп | Mудерж.
1 |  | 0.5 | 1 | 0 | 0 | 0 | - | - | 0 | 0 | 0 | 0 | 0 | 0 | 0 | 0 | 0.25 | 13.75 | 0 | 0 | 0.25 | 13.75 | 0 | 0
2 | Вода | 5.71 | 1 | 0 | 0 | 0 | + | - | 1 | 0 | 0 | 0 | 5.71 | 0 | 0 | 0 | 1.9033 | 9.6933 | 16.302 | 158.0212 | 2.855 | 10.645 | 0 | 0
3 | Вода | 0.63 | 1 | 0 | 0 | 0 | + | - | 1 | 0 | 0 | 5.71 | 6.34 | 0 | 0 | 0 | 0.30951 | 7.4695 | 3.7957 | 28.3524 | 0.315 | 7.475 | 0 | 0
4 | Вода | 0.843 | 1 | 0 | 0 | 0 | + | - | 1 | 0 | 0 | 6.34 | 7.183 | 0 | 0 | 0 | 0.41274 | 6.7297 | 5.6999 | 38.3592 | 0.4215 | 6.7385 | 0 | 0
5 | Вода | 3.357 | 1 | 0 | 0 | 0 | + | + | 1 | 1 | 0 | 7.183 | 10.54 | 0 | 0 | 3.357 | 1.5725 | 4.5325 | 29.7481 | 134.8337 | 1.119 | 4.079 | 5.6347 | 22.984
6 | Вода | 2.3 | 1 | 0 | 0 | 0 | + | + | 1 | 1 | 0 | 10.54 | 12.84 | 0 | 3.357 | 5.657 | 1.1123 | 1.7723 | 26.887 | 47.6516 | 1.0522 | 1.7122 | 10.3661 | 17.7487
7 | Вода | 0.66 | 1 | 0 | 0 | 0 | + | + | 1 | 1 | 0 | 12.84 | 13.5 | 0 | 5.657 | 6.317 | 0.32724 | 0.32724 | 8.6922 | 2.8445 | 0.32394 | 0.32394 | 3.9514 | 1.28
Слой | Наименование грунта | h | γ | ϕ | c | α | Активный | Пассивный | λа | λп | pс,а | pакр | pапод | pс,п | pпкр | pппод | yцт,a | yцт,aO | Sа | Mопр. | yцт,п | yцт,пO | Sп | Mудерж.
1 |  | 0.5 | 0 | 0 | 0 | 0 | - | - | 0 | 0 | 0 | 0 | 0 | 0 | 0 | 0 | 0.25 | 13.75 | 0 | 0 | 0.25 | 13.75 | 0 | 0
2 |  | 5.71 | 0 | 0 | 0 | 0 | - | - | 0 | 0 | 0 | 0 | 0 | 0 | 0 | 0 | 2.855 | 10.645 | 0 | 0 | 2.855 | 10.645 | 0 | 0
3 | Песок гравелистый | 0.63 | 1 | 35 | 2 | 0 | + | - | 0.27099 | 0 | 0 | 0 | 0.20487 | 0 | 0 | 0 | 0.21 | 7.37 | 0.064534 | 0.47561 | 0.315 | 7.475 | 0 | 0
4 | Песок средней крупности | 0.843 | 1 | 35 | 2 | 0 | + | - | 0.27099 | 0 | 0 | 0.20487 | 0.479 | 0 | 0 | 0 | 0.36518 | 6.6822 | 0.28825 | 1.9261 | 0.4215 | 6.7385 | 0 | 0
5 | Песок средней крупности | 3.357 | 1 | 35 | 2 | 0 | + | + | 0.27099 | 3.6902 | 0 | 0.479 | 1.5707 | 0 | 0 | 9.9103 | 1.3805 | 4.3405 | 3.4404 | 14.9329 | 1.119 | 4.079 | 16.6345 | 67.8521
5 | Песок пылеватый | 2.3 | 1 | 31 | 7 | 0 | + | + | 0.3201 | 3.124 | 0 | 1.8553 | 2.7388 | 0 | 8.3899 | 14.1381 | 1.0763 | 1.7363 | 5.2832 | 9.1731 | 1.0522 | 1.7122 | 25.9072 | 44.3581
6 | Песок средней крупности | 0.66 | 1 | 35 | 2 | 0 | + | + | 0.27099 | 3.6902 | 0 | 2.3186 | 2.5332 | 0 | 16.7002 | 18.6487 | 0.32513 | 0.98513 | 1.6011 | 1.5773 | 0.32394 | 0.98394 | 11.6651 | 11.4778
|  | Эпюра от грунта | [11 empty] | Эпюра от воды
|  | 14 | 0 | 0 | [9 empty] | 14 | 0 | 0
|  | 13.5 | 0 | 0 | [9 empty] | 13.5 | 0 | 0
|  | 13.5 | 0 | 0 | [9 empty] | 13.5 | 0 | 0
|  | 7.79 | 0 | 0 | [9 empty] | 7.79 | -5.71 | 0
|  | 7.79 | 0 | 0 | [9 empty] | 7.79 | -5.71 | 0
|  | 7.16 | -0.20487 | 0 | [9 empty] | 7.16 | -6.34 | 0
|  | 7.16 | -0.20487 | 0 | [9 empty] | 7.16 | -6.34 | 0
|  | 6.317 | -0.479 | 0 | [9 empty] | 6.317 | -7.183 | 0
|  | 6.317 | -0.479 | 0 | [9 empty] | 6.317 | -7.183 | 0
|  | 2.96 | -1.5707 | 9.9103 | [9 empty] | 2.96 | -10.54 | 3.357
|  | 2.96 | -1.8553 | 8.3899 | [9 empty] | 2.96 | -10.54 | 3.357
|  | 0.66 | -2.7388 | 14.1381 | [9 empty] | 0.66 | -12.84 | 5.657
|  | 0.66 | -2.3186 | 16.7002 | [9 empty] | 0.66 | -12.84 | 5.657
|  | 0 | -2.5332 | 18.6487 | [9 empty] | 0 | -13.5 | 6.317
Суммарная эпюра
[14 empty] | 14 | 0 | 0
[14 empty] | 13.5 | 0 | 0
[14 empty] | 13.5 | 0 | 0
[14 empty] | 7.79 | -5.71 | 0
[14 empty] | 7.79 | -5.71 | 0
[14 empty] | 7.16 | -6.5449 | 0
[14 empty] | 7.16 | -6.5449 | 0
[14 empty] | 6.317 | -7.662 | 0
[14 empty] | 6.317 | -7.662 | 0
[14 empty] | 2.96 | -12.1107 | 13.2673
[14 empty] | 2.96 | -12.3953 | 11.7469
[14 empty] | 0.66 | -15.5788 | 19.7951
[14 empty] | 0.66 | -15.1586 | 22.3572
[14 empty] | 0 | -16.0332 | 24.9657
Note on H37: PSC: "+" - от грунта передаётся активное давление (грунт давит на стенку)
Note on I37: PSC: "+" - от грунта передаётся пассивное давление (грунт подпирает стенку)
Note on F38: Валерий Гурин: 0.02кгс/см2
Note on F39: Валерий Гурин: 0.02кгс/см2
Note on F40: Валерий Гурин: 0.02кгс/см2
Note on F41: Валерий Гурин: 0.02кгс/см2
Note on F42: Валерий Гурин: 0.02кгс/см2
Note on F43: Валерий Гурин: 0.02кгс/см2
Note on F44: Валерий Гурин: 0.02кгс/см2
Note on H46: PSC: "+" - от грунта передаётся активное давление (грунт давит на стенку)
Note on I46: PSC: "+" - от грунта передаётся пассивное давление (грунт подпирает стенку)
Note on F47: Валерий Гурин: 0.02кгс/см2
Note on F48: Валерий Гурин: 0.02кгс/см2
Note on F49: Валерий Гурин: 0.02кгс/см2
Note on F50: Валерий Гурин: 0.02кгс/см2
Note on F51: Валерий Гурин: 0.02кгс/см2
Note on F52: Валерий Гурин: 0.02кгс/см2
Note on F53: Валерий Гурин: 0.02кгс/см2

## Ледовая
Нормативное сопротивление льда сжатию | Rc | 50 | т/м2
Ширина сооружения по фронту действия льда | b | 11 | м
Расчетная толщина льда | hd | 0.13 | м
Ледовая нагрузка | Fв.р. | 71.5 | т

## Лист4
157 | 4.187 | 157 | 0.187
-7997 | 4 | -10241 | 2.521
10241 | 1.479 | 7997 | 4
-91414 | 5.348 | -91414 | 9.348
74176 | 6.809 | 74176 | 10.809
-1.89 |  | -46569.89
19639